## Sheet1
1 Energie soleil
surface terrestre 30% | 150000000000000 | m²
énergie électrique moyenne par m² (voltaïque) | 100 | kWh/m²
Energie électrique totale | 15000000000000000 | kWh
Energie par habitant | 2142857.1429 | kWh
Puissance moyenne par habitant | 244.6184 | kW
Besoin total par habitant | 22000 | kWh
surface utile % | 1.0267 | % de la surface terrestre
2 Energie électromagnétique
volume totale d'eau disponible annnuellement | 105000000000000 | m3
débit disponible en m3/h | 11986301369.863 | m3/h
puissance totale disponible pour ∆T de 5°C | 69520547945.2055 | kW
NB d'habitant | 7000000000
puissance disponible par habitant pour ∆T de 10°C | 9.9315 | kW
energie disponible dans l'année par habitant | 87000 | kWh thermique
3 Energie géothermique
surface d'un doublet géothermale | 2 | km²
Débit du doublet | 200 | m3/h
puissance disponible par doublet pour ∆T de 60°C (80-20) | 13920 | kW
puissance disponible par habitant pour 20000 habitant au km² | 0.348 | kW
7 Energie barrages
surface totale de notre planète | 500000000 | km²
surface des océans 70% | 350000000 | km²
surface terrestre 30% | 150000000 | km²
altitude moyenne | 840 | m
hauteur moyenne précipitations | 0.7 | m
volume évaporé total | 350000000000000 | m3
volume précipitation sur surface terrestre | 105000000000000 | m3
masse | 1.05e+17 | kg
Energie potentielle en joules mgh | 8.6524e+20 | joules
Energie potentielle en kWh | 2.4034e+14 | kWh
NB d'habitant | 7000000000
Energie par habitant | 34335 | kWh
Puissance moyenne par habitant | 3.9195 | kW
besoin moyen | 22000 | kWh thermique