## Feuil1
RESEAU TUYAUTERIE d'ENP
Diamètre intérieur tuyauterie |  | mm | 500
Viscosité cinématique |  | centistoke | 1
Longueur tuyauterie |  | m | 500
Nombre de coudes arrondis |  |  | 3
Débit |  | m3/h | 1200
Débit |  | litres/mn | 19999.92
Surface intérieure tuyauterie |  | m² | 0.19635
Vitesse du fluide |  | m/s | 1.6976
Nombre de Reynolds |  | sans dimension | 848820.9829
Type d'écoulement |  | Turbulent | > 4000
Longueur équivalente totale |  | m | 530
Perte de charge totale |  | bar | 0.31804
Puissance perdue |  | kW | 10.6013
Note on E20: Jean GROSSMANN: OK pour écoulement turbulent RE>4000